Used for Arduino Ethernet Shield SD Card
(Not used forthis project)

---
PC8 (TIM3_CH3, USART6_CK, SDIO_D0, EVENTOUT)

---
SPI Port	Bus	Max Freq
SPI1	APB2/PCLK2	100 MHz
SPI4	APB2/PCLK2	100 MHz
SPI5	APB2/PCLK2	100 MHz
SPI2	APB1/PCLK1	50 MHz
SPI3	APB1/PCLK1	50 MHz
String 1 (GECL1)
PC13
PC10 (SPI3_SCK)[AF06] ->
PC11 (SPI3_MISO)[AF06] ->
PC12 (SPI3_MOSI)[AF06] -> GECL2 DATA
D15 / PB8 (SPI5_MOSI)[AF06] ->
D14 / PB9 (SPI2_NSS)[AF05] ->
BOOT0
Remove:
SB36
SB39
SB44
Do not look to be connected
Currently to start with
SB25, SB28, SB35 installed from factory
PA5/6/7 SPI1
PB13/14/15 SPI2 BY Default
PGND -> GECL2 V-
AVDD
PA5
GECL1 V- -> GECL1 Wall Wart / PGND
PGND
PA12 (SPI5_MISO)[AF06] ->
GECL1 DATA -> PC3 (SPI2_MOSI)[AF05]
3V3DC Regd
D13 / PA5 (SPI1_SCK)[AF05] -> SCK (W5100)
PA11 (SPI4_MISO)[AF06] ->
NRST
D12 / PA6 (SPI1_MISO)[AF05] -> MISO (W5100)
GECL1 V+ -> GECL1 Wall Wart
PB12 (SPI2_NSS)[AF05]/(SPI4_NSS)[AF06]/(SPI3_SCK)[AF07] ->
3V3DC Regd
D11 / PA7 (SPI1_MOSI)[AF05] -> MOSI (W5100)
PA15 (SPI1_NSS)[AF05]/(SPI3_NSS)[AF06] ->
5VDC Regd
D10 / PB6 (GPIO) -> SS (W5100 SPI CS)
PGND -> GECL1 V-
PGND
D9 / PC7 (SPI2_SCK)[AF05] ->
PGND
PB1 (SPI5_NSS)[AF06] ->
PC13 (GPIO)[AF00] -> On Board Button (c/w ext pullup resistor)
VIN (to 5 and 3.3 Regs)
PB15 (SPI2_MOSI)[AF05] ->
D6 / PB10 PE8 (SPI2_SCK)[AF05] ->
PB14 (SPI2_MISO)[AF05] ->
D5 / PB4 (SPI1_MISO)[AF05]/(SPI3_MISO)[AF06]->
PB13 (SPI2_SCK)[AF05]/(SPI4_SCK)[AF06] ->
D4 / PB5 (GPIO)/(SPI1_MOSI)[AF05]/(SPI3_MOSI)[AF06]-> SD_CS
A1 / PA1 (SPI4_MOSI)[AF05] ->
String 2 (GECL2)
AGND
D3 / PB3 (SPI1_SCK)[AF05]/(SPI3_SCK)[AF06] ->
A2 / PA4 (SPI1_NSS)[AF05]/(SPI3_NSS)[AF06] ->
D2 / PA10 (SPI5_MOSI)[AF06] ->
A3 / PB0 (SPI5_SCK)[AF06] ->
PC2 (SPI2_MISO)[AF05] ->
D1 / ->
PC3 (SPI2_MOSI)[AF05] -> GECL1 DATA
D0 / ->
SS (W5100 SPI CS) -> D10 / PB6 (GPIO)
GECL2 V- -> GECL2 Wall Wart / PGND
SD_CS -> D4 / PB5 (GPIO)/(SPI1_MOSI)[AF05]/(SPI3_MOSI)[AF06]
 -> D3 /
GECL2 DATA -> PC12 (SPI3_MOSI)[AF06]
 -> D2 /
GECL2 V+ -> GECL2 Wall Wart
 -> D1 /
 -> D0 /
MISO (W5100) -> D12 / PA6 (SPI1_MISO)[AF05]
SCK (W5100) -> D13 / PA5 (SPI1_SCK)[AF05]
MOSI (W5100) -> D11 / PA7 (SPI1_MOSI)[AF05]